## Sheet1
TROŠKOVNIK GRAĐEVINSKIH I OBRTNIČKIH RADOVA
TROŠKOVNIK IZVOĐENJA GRAĐEVINSKIH RADOVA NA OBJEKTU: STAMBENA ZGRADA, ULICA TURION 14, drugi kat, CRES
REKAPITULACIJA
I | RUŠENJA I DEMONTAŽE |  |  | 0
III | ZIDARSKI RADOVI |  |  | 0
IV | IZOLATERSKI RADOVI |  |  | 0
V | ELEKTROINSTALATERSKI RADOVI |  |  | 0
VI | VODOINSTALATERSKI RADOVI |  |  | 0
VII | LIMARSKI RADOVI |  |  | 0
VIII | KROVOPOKRIVAČKI RADOVI |  |  | 0
IX | KERAMIČARSKI RADOVI |  |  | 0
X | PODOPOLAGAČKI RADOVI |  |  | 0
XI | GIPSKARTONSKE PREGRADNE STIJENE, OBLOGE I STROPOVI |  |  | 0
XII | SOBOSLIKARSKI I LIČILAČKI RADOVI |  |  | 0
XIII | TESARSKI RADOVI |  |  | 0
XIV | STOLARSKI RADOVI DRVENA STOLARIJA |  |  | 0
XV | FASADNA STOLARIJA |  |  | 0
XVII | RAZNI RADOVI I UGRADBE |  |  | 0
|  | UKUPNO Kn: |  | 0
TROŠKOVNIK GRAĐEVINSKIH I OBRTNIČKIH RADOVA
OPĆE NAPOMENE:
1. Nacrti, tehnički opis i ovaj troškovnik čine cijelinu projekta. Izvođač je dužan proučiti sve gore navedene dijelove projekta, te u slučaju nejasnoća tražiti objašnjenje od projektanta, odnosno iznijeti svoje primjedbe. Nepoznavanje grafičkog dijela projekta i tehničkog opisa neće se prihvatiti kao razlog za povišenje jediničnih cijena ili greške u izvedbi.
2. Izvođač je dužan pridržavati se svih važećih zakona i propisa i to naročito Zakona o gradnji, Zakona o zaštiti na radu, Pravilnika, Tehničkih propisa, Hrvatskih normi itd.
3. Izvođač je prilikom uvođenja u posao dužan, u okviru ugovorene cijene, preuzeti parcelu, te obavjestiti nadležne službe o otvaranju gradilišta. Od tog trenutka pa do primopredaje zgrade izvođač je odgovoran za stvari i osobe koje se nalaze unutar gradilišta. Od ulaska na gradilište izvođač je obavezan voditi građevinski dnevnik u kojem bilježi opis radnih procesa i građevinsku knjigu u kojoj bilježi i dokumentira mjerenja, sve faze izvršenog posla prema stavkama troškovnika i projektu. Izvođač je dužan na gradilištu čuvati Građevinsku dozvolu i glavni projekt i dati ih na uvid ovlaštenim inspekcijskim službama.
4. Izvođač je dužan, u okviru ugovorene cijene, ugraditi propisani adekvatan i prema Hrvatskim normama atestiran materijal. Izvođač je također dužan kod izrade konstrukcija, prema projektom određenom planu ispitivanja materijala, kontrolirati ugrađeni konstruktivni materijal.
5. Za instalacijske sustave izvođač je dužan, u okviru ugovorene cijene, osim atesta o kvaliteti ugrađenih materijala, dati ateste za instalacijske sustave.
6. Izvođač je u okviru ugovorene cijene dužan izvršiti koordinaciju radova svih kooperanata na način da omogući kontinuirano odvijanje posla i zaštitu već izvedenih radova. Sva oštećenja nastala tokom gradnje otkloniti će izvođač o svom trošku.
7. Izvođač je dužan, u okviru ugovorene cijene, osigurati gradilište od djelovanja više sile i krađe.
8. Sav rad i materijal vezan za organizaciju građevinske proizvodnje: ograde, vrata gradilišta, putevi na gradilištu, uredi, blagovaonice, svlačionice, sanitarije gradilišta, spremišta materijala i alata, telefonski, električni, vodovodni i sl. priključci gradilišta kao i cijena korištenja priključaka uključeni su u ugovorenu cijenu.
9. Izvođač je dužan čistiti gradilište barem tri puta tokom građenja a na kraju treba izvesti sva fina čišćenja zidova, podova, vrata, prozora, stijena, stakala i dr. što se neće posebno opisivati u stavkama.
10. Izvođač će zajedno sa nadzornim inžinjerom izraditi vremenski plan (gantogram) aktivnosti na gradilištu i njime odrediti dinamiku financiranja, dobave materijala i opreme i sl. Nakon naplate okončane situacije izvođač će predati zgradu investitoru ili po investitoru određenom korisniku.
I | RUŠENJA I DEMONTAŽE
Rušenja treba obavljati tako da se ne oštećuju nepotrebno drugi dijelovi, spojevi različitih materijala, uređaji, instalacije itd. Osim dijelova definiranih ovim troškovnikom i dijelova koje zatraži naručitelj, sve treba iznijeti do vozila, utovariti, odvesti i istovariti na gradsku deponiju.
PRIPREMNI RADOVI:
1. | Iznošenje, utovar, odvoz i deponiranje starog namještaja i raznih stvari iz drugog kata zgrade (prema uputama investitora) sa odvozom na gradski deponij udaljen 3 km.
|  | paušal | 1 |  | 0
2. | Pažljivo demontaža i slaganje (deponiranje) dijela krovnog pokrova na istočnoj strani zgrade. Kupa kanalice deponirati na privremenu gradilišnu deponiju. Oštećene kanalice pripremiti za odvoz na gradsku deponiju. Obračun po m2 površine krova.
|  | m2 | 45 |  | 0
3. | Demontaža krovne hidroizolacijske ljepenke i deponiranje na privremenu deponiju. Obračun po m2 površine krova.
|  | m2 | 45 |  | 0
4. | Demontaža oštećenih dasaka krovne daščane oplate. Predviđena zamjena do 20 m2 daščane oplate. U cijenu je uključeno demontiranje dijela daščane oplate, spuštanje srušenog materijala i deponiranje na privremenu deponiju. Obračun po m2 površine zamjenjene daščane oplate.
|  | m2 | 20 |  | 0
5. | Pažljivo rušenje dimnjaka visine 1,5 m iznad krovne konstrukcije na istočnoj strani zgrade. Deponiranje materijala na privremenu gradilišnu deponiju.
| paušal | kom | 1 |  | 0
6. | Demontaža limenih opšava u krovnim uvalama na istočnom dijelu krova zgrade. Deponiranje na privremenu deponiju. Obračun po m1 izvršenih radova.
|  | m1 | 10 |  | 0
7. | Demontaža vanjske stolarije prozora s doprozornicima učvršćenih u kamene okvire. Materijal deponirati na privremenu deponiju.
Obračun po komadu demontiranog otvora.
| Prozori | kom | 2 |  | 0
8. | Štemanje ležišta za drvene nosive grede između drugog kata i potkrovlja zgrade na visini od 240 cm. Ležišta za drvene grede veličine 18 x 14 cm. Dubina ležišta min. 15 cm.
|  | kom | 25 |  | 0
9. | Otucanje dotrajale unutarnje žbuke sa nosivih zidova na drugom katu. Nakon otucanja fuge isčistiti klamfama, otprašiti i isprati zidne površine. Obračun po m2 izvedenih radova.
|  | m2 | 77 |  | 0
10. | Rušenje dijela krune oštećenog nosivog zida na istočnoj strani zgrade lijevo od dimnjaka . Zid srušiti do zdravog dijela cca 30 cm. Obračun po m1 izvedenih radova.
|  | m1 | 2.5 |  | 0
11. | Probijanje otvora promjera 20 cm u nosivom sjevernom zidu debljine 50 cm za prolaz vodovodnih i kanalizacijskih cijevi na drugom katu.
| paušal | kom | 1 |  | 0
12. | Izvedba vertikalnog šlica veličine 20 x 20 cm sa vanjske strane nosivog kamenog zida debljine 50 cm, od prizemlja do drugog kata za postavu vodovodne i kanalizacijske cijevi. U cijenu uključena pomoćna skela. Obračun po m1 izvršenih radova.
|  | m1 | 8 |  | 0
13. | Utovar, odvoz i deponiranje limarije, opšava, građevinske šute,građevinskog materijala od rušenja, utovar drvenih greda od međukatnih i krovnih konstrukcija, krovne hidroizolacije, daščane oplate, te fasadne i unutarnje stolarije, na gradsko odlagalište udaljenom 3 km. U cijenu uključeno plaćanje svih pristojbi za ekološko zbrinjavanje otpada. Obračun po m3 odvezenog i zbrinutog materijala.
|  | m3 | 15 |  | 0
I | RUŠENJA I DEMONTAŽE | UKUPNO Kn: |  |  | 0
III | ZIDARSKI RADOVI
NAPOMENA:
OPĆI UVJETI SU SASTAVNI DIO SVAKE POJEDINE STAVKE. Sve što je navedeno u njima, a nije u pojedinačnom opisu stavke smatra se uključenim u jediničnu cijenu.
U jediničnim cijenama uračunati su svi radovi dotične stavke, s dobavom potrebnog materijala i građevnih dijelova, s istovarom i uskladištenjem na gradilištu, sav horizontalni i vertikalni transport do radnog mjesta, kao i sva potrebna radna snaga i režijski troškovi. Sve potrebne skele za građevinske radove moraju biti uračunate u jediničnim cijenama pojedinih stavki troškovnika, te se nesmiju posebno obračunavati. Ovo se ne odnosi na fasadnu skelu.
1. | Izrada plivajućeg poda od cementnog estriha d=6 cm (DRACOTERM ili sličan materijal) na pripremljenu podlogu na drugom katu zgrade. Podloga se sastoji od PE folije i ekspandiranog polistirena EPS debljine 3 cm postavljenog na betonsku podlogu. Estrih dilatirati od zidova stiroporom d = 1,0 cm, te ugraditi mrežu Q-131 ili armirati propilenskim mikrovlaknima. U cijenu uključen rad i materijal. Obračun po m2 izvedenih radova.
Površinu zagladiti za polaganje završne obloge (pločice, laminati, parket, daske)
|  | m2 | 52 |  | 0
2. | Žbukanje nosivih kamenih zidova: cementni špric, gruba i fina (510) žbuka M5 debljine 3 - 5 cm sa završnom zaglađenom obradom. Stavka podrazumjeva sav osnovni, spojni i pomoćni materijal te sav potreban rad do potpune gotovosti. U cijenu uključena poslužna skela. Obračun po m2 izvedenih radova.
|  | m2 | 77 |  | 0
3. | Obrada pregradnih zidova od porobetona sa strane hodnika i sa strane stambenog prostora na drugom katu zgrade (ljepilo+mrežica + 510-fina žbuka). Obračun po m2 izvedenih radova
|  | m2 | 39 |  | 0
4. | Zatvaranje otvora kamina poroterm opekom debljine 8 cm. Obračun po m2 izvedenih radova
|  | m2 | 3 |  | 0
5. | Sanacija urušenog dijela zida lijevo od otvora kamina doziđavanjem punom ciglom do visine krovne konstrukcije.
|  | paušal | 1 |  | 0
6. | Zatvaranje otvora dimnjaka u visini krune nosivog zida armirano betonskom pločom debljine 10 cm.
|  | paušal | 1 |  | 0
7. | Aktivacija postojećeg dimovodnog kanala sa izvedbom priključka na sjevernom zidu zgrade na II katu. Potrebno je izvršiti pregled postojećeg dimnjaka i čišćenje. Sve radove izvesti prema nalazu dimnjačarske službe. Obračun prema m1 postojećeg dimnjaka.
|  | m1 | 7.5 |  | 0
8. | Zidarska obrada ležišta za drvenu konstrukciju (grede) između drugog kata i tavana zgrade. Obračun po kom izvedenih radova
|  | kom | 25 |  | 0
9. | Zidarska obrada usjeka, prodora, prolaza i td. U zidovima, a nakon montaže i ispitivanja instalacija. Usjeci 10 cm i širi, te proboji i prolazi 10 x 10 cm i veći se rabiciraju, što je uključeno u cijenu. Kompletan rad i materijal po pravilima struke.
|  | paušal | 1 |  | 0
III | ZIDARSKI RADOVI UKUPNO kn: |  |  |  | 0
IV | IZOLATERSKI RADOVI
Opći radovi za hidro i termo izolacijske radove dani su na početku troškovnika u poglavlju opće napomene
1. | Dobava i ugradnja hidroizolacije SIKA Top Seal 107 ili jednakovrijedan proizvod na cementni estrih u WC-u na drugom katu zgrade uz obaveznu ugradnju hidroizolacijskih rubnih traka. Obračun po m2 izvedenih radova.
|  | m2 | 5.1 |  | 0
2. | Dobava i ugradnja hidroizolacije SIKA Top Seal 107 ili jednakovrijedan proizvod na zidove u WC-u na drugom katu zgrade zgrade do visine 1,0 m uz obaveznu ugradnju hidroizolacijskih rubnih traka. Obračun po m2 izvedenih radova
Obračun po m2 površine
| - (9,30)x1 | m2 | 9.3 |  | 0
IV | IZOLATERSKI RADOVI | UKUPNO Kn: |  |  | 0
V | ELEKTOINSTALATERSKI RADOVI
1. | Dobava, doprema i ugradnja plastičnog sekundarnog elektroormarića. El. ormarić nadžbukno ugraditi na zid iza ulaznih vrata na drugom katu zgrade. Predvidjeti ugradnju FID sklopke te do 20 automatskih osigurača.
| -komplet | kom | 1 |  | 0
2. | Kompletna izvedba nove elektroinstalacije na drugom katu i u potkrovlju zgrade, PGP elektrokablovima (debljina presjeka prema potrošačima). Predviđeno:
KUPATILO:
- modularni prekidač za bojler, svjetlo, grijalicu
- utičnica za kupaonski ormarić
- izvod za ventilator - priključak preko svjetla
- izvod za bojler
- utičnica za veš-mašinu
- svjetlo
ULAZNI HODNIK:
- svjetlo
- tajmer prekidač naizmjenični ( 2 kom) s tinjalicom
- komplet ulazno zvonce
SOBA 1:
- svjetlo
- prekidač
- utičnice 4 kom
SOBA 2:
- svjetlo
- prekidač
- utičnice 4 kom
DNEVNI BORAVAK:
- naizmjenični prekidač 2 kom
- svjetlo kom 2
- prekidač za svjetlo na unutarnjim stepenicama (naizmjenični) kom 2
- svjetlo na unutarnjem stepeništu kom 1
- utičnica za televizor
- utičnica za el. Štednjak
- dvije dvostruke utičnice iznad kuhinjskog pulta
- utičnica za frižider
- priključak za klimu
| - komplet | kom | 1 |  | 0
3. | Spajanje sekundarnog elektroormarića na drugom katu zgrade sa elektrobrojilom u prizemlju zgrade. U cijenu uključeni iskopi kanala do prizemlja, polaganje elektrokabela u zid, zatvaranje kanala, i spajanje na postojeće elektrobrojilo uz suglasnost HEP-a.
| paušal | kom | 1 |  | 0
V | ELEKTROINSTALATERSKI RADOVI | UKUPNO Kn: |  |  | 0
VI | VODOINSTALATERSKI RADOVI
1. | U prizemlju sjeverne strane zgrade izvesti sve potrebne priključke vodovodne i kanalizacijske instalacije za kupatilo i kuhinju na drugom katu. Štemanje kanala 20 x 20 cm obračunato u radovima rušenja.
| -komplet | kom | 1 |  | 0
2. | Kompletna izrada vodovodne instalacije za kupatilo i kuhinju na drugom katu zgrade od fusio cijevi NO 25, 20 i 15 mm, te pripadajućih fitinga, izolacije i armatura sa priključcima za bojler, vodokotlić, tuš kabinu, umivaonik, perilicu rublja.
`- PP-R vodovodne cijevi sa fitinzima
| promjera 25 mm | m1 | 10 |  | 0
| promjera 20 mm | m1 | 12 |  | 0
`- izolacija cijevi hladne i tople vode, u zidnim šlicevima i u podu sa spužvastom izolacijom tipa "Armaflex" ili jednakovrijedan debljine 4 mm.
|  | m1 | 22 |  | 0
`- mesingani zaporni ventil sa poniklovanom kapom i rozetom. Ugradba na razvodima sanitarni čvor - kuhinja, promjera 20 mm
|  | kom | 1 |  | 0
`- mesingani poniklovani kutni ventil za WC, sa obrtnim poniklovanim kolutom za zatvaranje i rozetom, promjera 20 mm.
|  | kom | 1 |  | 0
`- štemanje kanala za instalaciju vodovoda (10 x 10 cm), te ponovno krpanje zidova nakon polaganja i ispitivanja vodovodnih cijevi.
|  | m1 | 20 |  | 0
`- ispitivanje instalacije na probni tlak do 10 bara, sa izdavanjem garancije na izvršeno ispitivanje
|  | komplet | 1 |  | 0
`- dezinfekcija cjevovoda sa izdavanjem atesta
|  | komplet | 1 |  | 0
3. | Izrada odvoda PVC cijevima profila 50 i 110 mm sa svim potrebnim spojnim i brtvenim materijalom a sve prema tehničkom nacrtu razvoda vode i kanalizacije, te priključkom na šahtu u prizemlju zgrade
| promjer 110 mm | m1 | 10 |  | 0
| promjer 50 mm | m1 | 10 |  | 0
4. | Štemanje kanala za odvodnu instalaciju, probijanje otvora u zidovima, te ponovo krpanje otvora i zidova
|  | m1 | 10 |  | 0
5. | Pregled instalacija prije zatvaranja kanala i šliceva, te davanje garancije na nepropusnost
|  | paušal | 1 |  | 0
6. | Doprema i ugradnja sanitarnih uređaja (komplet tuš kabina, wc-školjka sa poklopnom daskom i vodokotlićem, umivaonik, obavezno završno silikoniranje.
`- samostojeća kada sa tuš kabinom, zaobljena sa kliznim vratima, veličine 90 x 90 cm, visine 200 cm, bijele boje
|  | kom | 1 |  | 0
- samostojeća WC školjka od bijele fajanse, komplet sa: daskom i poklopcem od tvrde plastike, PVC (tvrdim) bešumnim nisko-montažnim nadgradnim vodokotlićem tip kao "GEBERIT" ili jednako vrijedan (navesti tip proizvoda), priključnim armiranim fleksibilnim crijevom i ispirnom plastičnom cijevi, te učvršćenjem i silikoniranjem.
| - sa stražnjim izljevom | kom | 1 |  | 0
- umivaonik od bijele fajanse veličine do 60 cm. Komplet sa poniklovanim sifonom i držačima
|  | kom | 1 |  | 0
- stojeća poniklovana jednoručna mješalica tople i hladne vode, komplet sa kutnim ventilima. Ugradba na umivaonik
|  | kom | 1 |  | 0
- zidna poniklovana tuš baterija za toplu i hladnu vodu sa fleksibilnim crijevom i tušem. Ugradba na tuš-kabinu.
|  | kom | 1 |  | 0
- električni bojler, komplet sa sigurnosnim ventilom i spojnim fleksibilnim cijevima. Bojler "Gorenje" ili jednakovrijedan 80 litara.
|  | kom | 1 |  | 0
-priključna armatura za veš-mašinu sa ugradbenim sifonom za odvodnju.
|  | kom | 1 |  | 0
- dobava i ugradnja zidnog električnog ventilatora u kupatilu promjera 110 mm.
|  | kom | 1 |  | 0
VI | VODOINSTALATERSKI RADOVI | UKUPNO Kn: |  |  | 0
VII | LIMARSKI RADOVI
1. | Dobava i postava opšava od pocinčanog lima d=0,55 mm oko dimnjaka.
|  | kom | 1 |  | 0
2. | Dobava i postava horizontalnih visećih žljebova promjera 12 cm na okapnom rubu krova. Žljeb je iz pocinčanog lima d=0,55 mm pričvršćen na rogove pocinčanim željeznim nosačima 30/4 mm.
| - horizontalni žljeb | m1 | 6 |  | 0
3. | Dobava i postava vertikalnih odvodnih cijevi promjera 10 cm iz pocinčanog lima d=0,55 mm. Vertikale su o zid pričvršćene obujmicama na razmaku od cca 2,0 m. U cijenu uračunat spoj sa horizontalnim žljebom (labuđi vrat) te izljevno koljeno
| - vertikalni žljeb | m1 | 7.6 |  | 0
4. | Dobava i ugradnja opšava u uvalama krova, pocinčani lim debljine 0,55 mm razvijene širine 60 cm. Ugradnja po pravilima struke. Obračun po m1 izvedenih radova
| - limeni opšav | m1 | 10 |  | 0
VII | LIMARSKI RADOVI | UKUPNO Kn: |  |  | 0
VIII | KROVOPOKRIVAČKI RADOVI
NAPOMENA:
OPĆI UVIJETI SU SASTAVNI DIO SVAKE POJEDINE STAVKE
1. | Dobava, doprema i ugradnja daščane oplate debljine 24 mm, od piljene jelove, smrekove građe II klase, na postavljenu krovnu konstrukciju
Obračun po m2 izvršenih radova.
|  | m2 | 20 |  | 0
2. | Dobava, doprema i ugradnja krovne hidroizolacije (Eurovent, AS-top ili drugi jednakovrijedni proizvod) na daščanu krovnu oplatu. Obračun po m2 izvršenih radova.
|  | m2 | 45 |  | 0
3. | Dobava, doprema i ugradnja kupa kanalica na pripremljenu krovnu plohu. Koristiti deponirane i zamjenske kanalice.Kanalice postavljati u vapneni mort. U stavku uključena i postava sljemenjaka. Obračun po m2 izvršenih radova.
|  | m2 | 45 |  | 0
VIII | KROVOPOKRIVAČKI RADOVI UKUPNO | UKUPNO Kn: |  |  | 0
IX | KERAMIČARSKI RADOVI
1. | ULAZNI HODNIK NA DRUGOM KATU: Dobava i postava podnih protukliznih keramičkih pločica 1. klase (30 x 30 cm) u fleksibilno ljepilo na prethodno pripremljenu podlogu. Pločice u boji, veličini i uzorku polaganja po izboru investitira. Obračun po m2. U cijeni ljepilo, fugirne i brtveće mase.
| - pod | m2 | 3.2 |  | 0
| - sokl | m1 | 3 |  | 0
2. | KUPAONA NA DRUGOM KATU: Dobava i postava podnih protukliznih keramičkih pločica 1. klase (30 x 30 cm) i zidnih pločica 1. klase u fleksibilno ljepilo na prethodno pripremljenu podlogu. Pločice u boji, veličini i uzorku polaganja po izboru investitira. Obračun po m2. U cijeni ljepilo, fugirne i brtveće mase.
| pod | m2 | 5.07 |  | 0
| zid | m1 | 18.7 |  | 0
3. | KUHINJA NA DRUGOM KATU: Dobava i postava zidnih keramičkih pločica 1. klase (20 x 30 cm) u fleksibilno ljepilo na prethodno pripremljenu podlogu. Pločice u boji, veličini i uzorku polaganja po izboru investitira. Obračun po m2. U cijeni ljepilo, fugirne i brtveće mase.
| -zid | m2 | 1.74 |  | 0
IX | KERAMIČARSKI RADOVI | UKUPNO Kn: |  |  | 0
X | PODOPOLAGAČKI RADOVI
1. | Dobava, doprema i ugradnja paropropusne-vodonepropusne folije na postojeću AB ploču na drugom katu zgrade. Obračun po m2 izvedenih radova.
|  | m2 | 51.7 |  | 0
2. | Dobava, doprema i ugradnja termoizolacije na pod drugog kata prije izrade cementnog estriha. Termoizolacija se sastoji od jednog sloja tvrdog extrudiranog polistirena (XPS) debljine 3 cm. Uz zidove postaviti trake od stiropora širine 10 cm i debljine 1 cm. Obračun po m2 izvedenih radova.
|  | m2 | 51.7 |  | 0
3. | Dobava, doprema i ugradnja paropropusne-vodonepropusne folije na termoizolaciju (XPS) na podu drugog kata zgrade. Obračun po m2 izvedenih radova.
|  | m2 | 51.7 |  | 0
4. | Dobava, doprema i ugradnja laminata 1. klase sa filcanom izolacijom (filc izoflor plus 6 mm) i završnim kutnim letvicama na već pripremljenu podlogu na drugom katu zgrade. Laminati po veličini i uzorku po izboru investitora. Obračun laminata po m2 a kutne lajsne po m1
| - pod | m2 | 42.8 |  | 0
| - kutne letvice | m1 | 50 |  | 0
5. | Dobava, doprema i ugradnja OSB ploča na tavanski pod u potkrovlju zgrade. Debljina ploča min.22 mm. Ploče učvrstiti vijcima za drvene grede na koje se prethodno postavljaju izolacione trake debljine do 5 mm. Obračun po m2 izvedenih radova.
| - pod | m2 | 58.7 |  | 0
6. | Dobava, doprema i ugradnja parne brane. Parna brana se ugrađuje na postavljenu termoizolaciju na stropu drugog kata zgrade prije postavljanja stropne gipsane konstrukcije. Obračun po m2 postavljene folije.
|  | m2 | 58.7 |  | 0
8. | Dobava, doprema i ugradnja izolacijskih ploča Ursa TWP 1-100 debljine 3 cm. Izolacijske ploče se ugrađuju između drvenih greda u stropu drugog kata. Obračun po m2 izvedenih radova.
|  | m1 | 58.7 |  | 0
X | PODOPOLAGAČKI RADOVI | UKUPNO Kn: |  |  | 0
XI | GIPSKARTONSKE PREGRADNE STIJENE, OBLOGE I STROPOVI
Sve pregradne stijene izvode se obvezno do nosive međuetažne konstrukcije građevine.
Nosiva podkonstrukcija iz tipskih profila, izrađenih iz pocinčanog čeličnog lima, širine 5 i 7,5 cm.
Razmak vertikalne podkonstrukcije prilagoditi visini pregradnih stijena, a prema uputi proizvođača GK ploča.
U cijenu stavke predvidjeti dobavu i montažu dodatne podkonstrukcije i elemenata za vješanje namještaja.
Također cijenom predvidjeti ugradbu dilatacijskih profila istovremeno s montažom stijena.
Ugradbu nosive podkonstrukcije na pod izvesti u svemu prema detaljima proizvođača.
Opisani radovi odnose se na "Knauf" sustav montažnih pregradnih zidova i zidnih obloga koji je atestiran, i za koje kao kompletni sustav, izveden po tehnologijama i uputama proizvođača sa svim potrebnim tipskim ugradnim elementima na koje izvoditelj daje garanciju
U koliko se odabere drugi montažni sustav pregradnih zidova ili zidnih obloga mora biti istih karakteristika kao opisani, atestiran i izveden prema tehnologiji, detaljima i uputama proizvođača.
Specifikaciju potrebnog materijala za montažu daje stručna osoba proizvođača. Montažu elemenata povjeriti montažerima ovlaštenim od strane proizvođača.
Sve spojeve pregradnih zidova od gipskartonskih ploča i stropne konstrukcije izvesti kao klizni spoj prema tipskom detalju odabranog sustava, sve se pregrade učvršćuju elastično i zrakonepropusno brtve na podnu i stropnu AB međukatnu ploču.
1. | Izrada pregradnih zidova na drugom katu zgrade, iz dvostrukih gips-kartonskih običnih i vodootpornih ploča debljine 12,5 mm, kao Knauf ili jednakovrijedan, ukupne debljine 125 mm. Na tipsku metalnu potkonstrukciju širine 75 mm obostrano se montiraju dvostruke obloge pločama, a šupljina se ispunjava mineralnom vunom debljine 7,5 cm. Unutarnja strana u kupatilima se izvodi od vodootpornih gipsanih ploča. Nosivi profili se sidre u pod, bočno unosive zidove i djelomično u stropove.
- montaža pocinčane metalne podkonstrukcije.
- montaža dvostrukog sloja gipskartonskih ploča debljine 2×1,25 cm.
- dobava, doprema i ugradnja mineralne vune debljine 7 cm
- bandažiranje i zapunjavanje sljubnica.
Sve spojeve ploča međusobno i s obodnim konstrukcijama brtviti nepropusno kitom, a na sudare ploča s drugim materijalima postaviti razdjelnu traku. - zvučni zahtjev min. 52 dB
| - zid | m2 | 40.2 |  | 0
2. | Dobava i ugradnja stropne obloge (jednorazinske) na drugom katu, od gips-kartonskih ploča debljine 12,5 mm na metalnoj potkonstrukciji i ugradnjom parne brane. U cijenu uključena obrada svih spojeva, bandažiranje i zapunjavanje sljubljenica.
U cijeni stavke sav potreban ovjes, pribor, spojna sredstva, uglovni profil na sudaru s obodnim zidovima i izrezivanje svih potrebnih otvora.
|  | m2 | 58.7 |  | 0
XI | GIPSKARTONSKE PREGRADNE STIJENE, OBLOGE I STROPOVI | UKUPNO Kn: |  |  | 0
XII | SOBOSLIKARSKI I LIČILAČKI RADOVI
1. | Dvokratno gletanje i brušenje unutarnjih nosivih zidova, pregradnih zidova i stropova (priprema podloge, nanošenje impregnacije, nanošenje glet mase, grubo brušenje, otprašivanje, nanošenje drugog sloja glet mase, fino brušenje i otprašivanje). Prije prve ruke gletanja površine koje se gletaju očistiti i impregnirati akrilnom impregnacijom. Uključeno je završno brušenje po potrebi i uputi nadzora. Stavka uključuje sve potrebne zaštite i pripreme, radne skele, sva rad i materijal. Obračun po m2 izvedenih radova.
| - zidovi | m2 | 190 |  | 0
| - stropovi | m2 | 58.7 |  | 0
2. | Farbanje unutarnjih zidova i stropova disperzivnim bojama (dva premaza) uz prethodno nanošenje impregnacije. Boja po izboru investitora. Izvoditi prema pravilima struke. Stavka uključuje zaštitu vanjske i unutarnje stolarije, sav rad i materijal. Obračun po m2 izvedenih radova.
| - zidovi | m2 | 190 |  | 0
| -stropovi | m2 | 58.7 |  | 0
XII | SOBOSLIKARSKI I LIČILAČKI RADOVI | UKUPNO Kn: |  |  | 0
XIII | TESARSKI RADOVI
Sve mjere kontrolirati u naravi!
1. | Izrada drvene međukatne konstrukcije između drugog kata i tavana. Konstrukcija je izrađena od piljene građe II klase, razreda C24, prema EN 338 . Konstrukcija se ugrađuje u postojeća ležišta demontiranih grednika. U cijenu stavke je uključena dobava, doprema,zaštita drva zaštitnim sredstvima i ugradnja.
Elementi konstrukcije:
- drvene grede 18/14 duljine do 7,0 m, kom 13
|  | m3 | 2.2 |  | 0
XIII | TESARSKI RADOVI | UKUPNO Kn: |  |  | 0
XIV | STOLARSKI RADOVI - UNUTARNJA STOLARIJA
Dobava i montaža stolarije od jelovine/smrekovine u boji drveta, komplet s okovom i bravama, kvakama i ostalim priborom
1. | Dobava i ugradnja jednokrilnih zaokretnih drvenih kupaonskih vrata veličine 70 x 205 cm. Puno vratno krilo sa ventilacionom rešetkom pri dnu krila (kupatilo na drugom katu).
|  | kom | 1 |  | 0
2. | Dobava i ugradnja jednokrilnih zaokretnih drvenih sobnih vrata veličine 90 x 205 cm (puno vratno krilo). Vrata ugraditi na drugom katu zgrade.
|  | kom | 2 |  | 0
3. | Dobava i ugradnja jednokrilnih zaokretnih drvenih ulaznih vrata veličine 100 x 215cm
|  | kom | 1 |  | 0
4. | Dobava i ugradnja jednokrilnih zaokretnih drvenih sobnih vrata veličine 70 x 205 cm (puno vratno krilo). Vrata se ugrađuju u ostavu na drugom katu zgrade.
|  | kom | 1 |  | 0
5. | Dobava materijala, izrada i ugradnja montažne drvene ograde na stepeništu između prvog i drugog kata. Ograda se učvršćuje vijcima u AB stepenište. Stavkom je obuhvaćen sav rad i materijal, završno farbanje sjajnim lakom za drvo. Mjere uzeti na licu mjesta u dogovoru sa investitorom. Obračun po m1 izrađene ograde.
|  | m1 | 4.2 |  | 0
6. | Dobava i ugradnja montažnih tavanskih stepenica 70 x 100 cm
|  | kom | 1 |  | 0
7.
0
XV | STOLARSKI RADOVI - UNUTARNJA STOLARIJA | UKUPNO Kn: |  |  | 0
XVI | FASADNA STOLARIJA
Dobava i montaža vanjske drvene stolarije (jelovina/smrekovina), komplet s okovom, bravama, kvakama i ostalim priborom. U cijenu je uključen temeljni premaz insekticidno-fungicidnih svojstava te završni nalič Ostakljenja izvesti IZO staklom 4+15+4. Na sve prozore dolaze unutarnje drvene klupice. OBAVEZNO- sve mjere uzeti na licu mjesta.
1. | Dobava i ugradnja u kamene okvire dvokrilnih zaokretnih drvenih ostakljenih prozora vel. 90 x 130 cm na drugom katu zgrade
|  | kom | 2 |  | 0
2. | Dobava i ugradnja drvenih dvokrilnih grilja (opcija - škure) vel. 90 x 130 cm na prostorijama 2. kata
|  | kom | 2 |  | 0
3. | Dobava i ugradnja u kamene okvire dvokrilnih zaokretnih drvenih ostakljenih prozora vel. 84 x 104 cm na drugom katu zgrade
|  | kom | 1 |  | 0
4. | Dobava i ugradnja drvenih dvokrilnih grilja (opcija - škure) vel. 84 x 104 cm na prostorijama kuhinje 2. kata
|  | kom | 1 |  | 0
5. | Dobava i ugradnja krovnog prozora vel. 60 x 60 cm. Prije ugradnje obavezno uzeti mjere na licu mjesta (zbog razmaka i položaja krovne konstrukcije).
|  | kom | 1 |  | 0
6. | Dobava i ugradnja drvenih prozorskih klupčica širine do 30 cm i makimalne dužine 1,0 m.
|  | kom | 3 |  | 0
XVI | FASADNA STOLARIJA | UKUPNO Kn: |  |  | 0
XVIII | RAZNI RADOVI I UGRADBE
1. | Grubo i fino čišćenje građevine u toku i nakon završetka građevinskih i obrtničkih radova, te završno čišćenje prije primopredaje objekta. U cijeni je sadržano čišenje odnosno pranje podova, prozora, doprozornika, klupčica, vratiju, dovratnika, stakla, stepnica, ograda, sanitarnih predmeta, rasvjetnih tijela, ugrađenog namještaja i opreme i sl., te sva potrebna sredstva za čišćenje kao i uklanjanje smeća i otpadaka s odvozom s gradilišta, kao i popravak svih šteta nastalih uslijed čišćenja.
|  | paušal | 1 |  | 0
XVIII | RAZNI RADOVI I UGRADBE | UKUPNO Kn: |  |  | 0